## Sheet1
Energy Efficiency
4-Stroke Engine Octane
| Cylinder diameter | Cylinder height | Cylinder volume | Compression Height | Moles air | Moles O2 | Moles octane | Energy KJ | Energy J | Compression ratio | Work L-atm | Work J | Efficiency | Watts | HP | Compression ratio | Efficiency
1.6 L Kent | 8.0975 | 7.7622 | 399.5405 | 3.6855 | 0.013333 | 0.0027999 | 0.00022399 | 1.2255 | 1225.4646 | 6.6133 | 2.6423 | 267.6614 | 21.8416 | 61273.2281 | 82.1357 | 6.6133 | 21.8416
1.6L CVH | 8.001 | 7.9502 | 399.5179 | 3.6855 | 0.013332 | 0.0027998 | 0.00022398 | 1.2254 | 1225.3953 | 6.7734 | 2.7061 | 274.1273 | 22.3705 | 61269.7673 | 82.1311 | 6.7734 | 22.3705
1.9L CVH | 8.2042 | 7.9502 | 420.0686 | 3.6855 | 0.014018 | 0.0029438 | 0.0002355 | 1.2884 | 1288.428 | 6.7734 | 2.8453 | 288.228 | 22.3705 | 64421.4014 | 86.3558 | 6.7734 | 22.3705
1.9L CVH | 8.2042 | 7.9502 | 420.0686 | 3.6855 | 0.014018 | 0.0029438 | 0.0002355 | 1.2884 | 1288.428 | 6.7734 | 2.8453 | 288.228 | 22.3705 | 64421.4014 | 86.3558 | 6.7734 | 22.3705
volume ratio | 60.4151
compression ratio | 6.6133
Plot compression ratio vs fuel efficiency
Power = J for fuel you burned x 50 explosions per second (from 6000 rpm)
can you check rpm max for vehicles
How does fuel burned affect horsepower
Watt / 746 = HP
Find fuels, calculate energy to burn in engine and HP